## BOM
Reference | Value | Footprint | Manufacturer | MPN | Supplier | SPN | Qty | Price/Pce | Price | Type/Total
C1,C2 | 100uF | SMD 6.3 | Nichicon | UWT1V101MCL1GS | Digikey | 493-2203-1-ND | 2 | 0.34 | 0.68 | PCB
J2,J3 | Conn_01x04_Pin | Pin Header 2.54mm | Samtec Inc. | TS-108-G-A | Digikey | 612-TS-108-G-A-ND | 2 | 2.46 | 2.46
J4 | Screw_Terminal_01x02 | Screw Terminal 5mm | Same Sky (Formerly CUI Devices) | TB002-500-02BE | Digikey | 102-6145-ND | 1 | 0.26 | 0.26
R1 | 1k | 1206 | YAGEO | RC1206FR-071KL | Digikey | 311-1.00KFRCT-ND | 1 | 0.08 | 0.08
R3 | 51k | 1206 | YAGEO | RC1206JR-0751KL | Digikey | 311-51KERCT-ND | 1 | 0.08 | 0.08
R4 | 10k | 1206 | YAGEO | RC1206FR-0710KL | Digikey | 311-10.0KFRCT-ND | 1 | 0.08 | 0.08
SW1 | SW_SPDT | - | C&K | OS102011MS2QN1 | Digikey | CKN9565-ND | 1 | 0.65 | 0.65
U1 | ~ | - | Joy-It | MPU6050 | Conrad | 2136256 - UP | 1 | 4.53 | 4.53
U2 | ~ | - | Espressif | ESP32-DEV-30P | Distrelec | 304-89-812 | 1 | 16.93 | 16.93
U3,U4 | ~ | - | BigTechTree | TMC2226 | 3D Jake | BIQU-1020000203 | 2 | 7.7 | 15.4
U5 | TSR1-2450E | - | Traco Power | TSR 1-2450E | Distrelec | 302-25-003 | 1 | 4.2 | 4.2
- | PCB | - | JLCPCB | - | JLCPCB | - | 5 | 1.4 | 7 | 52.35